## quad_radio_adapter
EchoPilot SBX HereLink Radio Adapter Rev 0
Item | Qty | Reference(s) | Value | LibPart | Footprint | Part Num
1 | 1 | C1 | 4.7nF | Device:C | Capacitor_SMD:C_0201_0603Metric | GRM033R61E472KA12D
2 | 1 | C2 | 47uF | Device:C | Capacitor_SMD:C_1206_3216Metric | C3216X5R1E476M160AC
3 | 1 | C3 | 0.1uF 100V | Device:C | Capacitor_SMD:C_0603_1608Metric | CL10B104KC8NNNC
4 | 1 | C4 | 10uF 63V | Device:C | Capacitor_SMD:C_1210_3225Metric | CL32B106KMVNNWE
5 | 1 | D1 | D_Zener | Device:D_Zener | Diode_SMD:D_SMA | SK220A
6 | 1 | D2 | LED_G | Device:LED | LED_SMD:LED_0603_1608Metric | 150060VS75000
7 | 1 | IC1 | LMR14020SQDPRRQ1 | LMR14020SQDPRRQ1:LMR14020SQDPRRQ1 | SON80P400X400X80-11N | LMR14020SQDPRRQ1
8 | 1 | J1 | DF40C-30DP-0.4V(51) | Connector_Generic:Conn_02x15_Top_Bottom | UVDL.Pretty:HRS_DF40C-30DP-0.4V_51_ | DF40C-30DP-0.4V(51)
9 | 1 | J2 | Conn_01x05 | Connector_Generic:Conn_01x05 | Connector_JST:JST_GH_SM05B-GHS-TB_1x05-1MP_P1.25mm_Horizontal | SM05B-GHS-TBT
10 | 1 | J3 | Conn_01x02 | Connector_Generic:Conn_01x02 | Connector_JST:JST_GH_SM02B-GHS-TB_1x02-1MP_P1.25mm_Horizontal | SM02B-GHS-TBT
11 | 1 | J4 | Conn_01x04 | Connector_Generic:Conn_01x04 | Connector_JST:JST_GH_SM04B-GHS-TB_1x04-1MP_P1.25mm_Horizontal | SM04B-GHS-TBT
12 | 1 | J5 | Conn_01x03 | Connector_Generic:Conn_01x03 | Connector_JST:JST_GH_SM03B-GHS-TB_1x03-1MP_P1.25mm_Horizontal | SM03B-GHS-TBT
13 | 1 | L1 | 4.7uF | Device:L | UVDL.Pretty:IND_336047_WRE | 74438336047
14 | 1 | R1 | 23.2K | Device:R | Resistor_SMD:R_0201_0603Metric | ERJ-1GNF2322C
15 | 1 | R2 | 90.9K | Device:R | Resistor_SMD:R_0201_0603Metric | ERJ-1GNF9092C
16 | 1 | R3 | 10K | Device:R | Resistor_SMD:R_0201_0603Metric | ERJ-1GNF1002C
17 | 1 | R4 | 1.0K | Device:R | Resistor_SMD:R_0201_0603Metric | ERJ-1GEF1001C